## data
Core ID | simpson's diversity | shannon diversity | water content | greater than 2mm | greater than 1mm | greater than 500um | greater than 250um | greater than 125um | greater than 63um | silt and clay | total |  | 2mm | 1mm | 500um | 250um | 125um | 63um | slay
1 |  |  | 39.2 | 5 | 2.95 | 4.54 | 6.59 | 14.31 | 13.85 | 51.4 | 137.84 | 0.28439 | 3.04 | 1.7936 | 2.7603 | 4.0067 | 8.7005 | 8.4208 | 31.2512
2 |  |  | 41.2 | 3.99 | 3.65 | 5.98 | 7.64 | 16.94 | 22.25 | 37.56 | 139.21 | 0.29596 | 2.3461 | 2.1462 | 3.5162 | 4.4923 | 9.9607 | 13.083 | 22.0853
3 |  |  | 44.9 | 5.68 | 4.92 | 6.06 | 8.33 | 17.04 | 20.83 | 38.28 | 146.04 | 0.30745 | 3.1297 | 2.7109 | 3.3391 | 4.5898 | 9.389 | 11.4773 | 21.0923
4 |  |  | 35.9 | 7.45 | 4.37 | 6.42 | 9.76 | 21.83 | 19.26 | 31.42 | 136.41 | 0.26318 | 4.7755 | 2.8012 | 4.1152 | 6.2562 | 13.993 | 12.3457 | 20.1402

## data_standardized
ID | water content | gravel | very coarse sand | coarse sand | medium sand | fine sand | very fine sand | silt and clay | total | Shannon_diversity | Simpson_diversity | Class
1 | 0.392 | 0.0304 | 0.017936 | 0.027603 | 0.040067 | 0.087005 | 0.084208 | 0.31251 | 1 | 1.3262 | 0.72109 | High
2 | 0.412 | 0.023461 | 0.021462 | 0.035162 | 0.044923 | 0.099607 | 0.13083 | 0.22085 | 1 | 1.0701 | 0.61118 | Med
3 | 0.449 | 0.031297 | 0.027109 | 0.033391 | 0.045898 | 0.09389 | 0.11477 | 0.21092 | 1 | 1.2352 | 0.64125 | Med
4 | 0.359 | 0.047754 | 0.028012 | 0.041152 | 0.062562 | 0.13993 | 0.12346 | 0.2014 | 1 | 1.0438 | 0.49704 | Low

## calculations
core number | 1 | 2 | 3 | 4
overall wet sample mass (g) | 855 | 730 | 633 | 830
representative sample mass (g) | 51 | 51 | 49 | 50
representative sample mass minus rocks (g) | 51 | 51 | 49 | 39
empty #35 wet sieve mass (g) | 300 | 302 | 309 | 306
empty #230 wet sieve mass (g) | 252 | 256 | 257 | 258
#35 wet sieve mass (g) | 425 | 471 | 505 | 516
#230 wet sieve mass (g) | 536 | 529 | 448 | 621
dried representative sample mass minus rocks (g) | 31 | 30 | 27 | 25
dried sieved sample mass (g) | 224 | 196 | 175 | 286
empty #10 shaker mass (g) | 369 | 369 | 368 | 366
empty #18 shaker mass (g) | 304 | 304 | 303 | 304
empty #35 shaker mass (g) | 262 | 262 | 262 | 262
empty #60 shaker mass (g) | 240 | 240 | 239 | 240
empty #120 shaker mass (g) | 226 | 226 | 225 | 226
empty #230 shaker mass (g) | 220 | 219 | 219 | 220
empty tray mass (g) | 258 | 258 | 258 | 258
#10 shaker mass (g) | 391 | 381 | 383 | 395
#18 shaker mass (g) | 317 | 315 | 316 | 321
#35 shaker mass (g) | 282 | 280 | 278 | 287
#60 shaker mass (g) | 269 | 263 | 261 | 278
#120 shaker mass (g) | 289 | 277 | 270 | 311
#230 shaker mass (g) | 281 | 286 | 274 | 295
tray mass (g) | 268 | 266 | 270 | 277
water content (%) | 39.2157 | 41.1765 | 44.898 | 35.8974
dry sieved %>2mm | 4.9962 | 3.9855 | 5.68 | 7.4489
dry sieved %>1mm | 2.9523 | 3.6533 | 4.9227 | 4.3666
dry sieved %>500um | 4.542 | 5.9782 | 6.0587 | 6.4215
dry sieved %>250um | 6.5859 | 7.6388 | 8.3307 | 9.7606
dry sieved %>125um | 14.3074 | 16.9382 | 17.0401 | 21.833
dry sieved %>63um | 13.8532 | 22.2521 | 20.8268 | 19.2644
dry sieved %<63um | 2.271 | 2.657 | 4.544 | 4.8803
wet sieved %<63um | 49.1294 | 34.9043 | 33.7329 | 26.5385
checking overall % | 98.6374 | 98.0073 | 101.136 | 100.5137
clay and silt total % (%<63um) | 51.4004 | 37.5612 | 38.2769 | 31.4188